## Sheet1
项目 | 参数
类型 | 可换镜头拒阿霸数码照相机
镜头卡口 | 尼康Z卡口
影像传感器格式 | DX
影像传感器类型 | CMOS
传感器尺寸 | 约23.5mm x 15.7mm
总像素数 | 约2,151万
有效像素数 | 约2,088万
图像尺寸（像素） | [DX (24x16)] 影像区域(大) 5568 x 3712 (约2,070万)(中) 4176 x 2784 ( 约1,160万)(小) 2784 x 1856 ( 约520万)[1:1 (16x16)] 影像区域(大) 3712 x 3712 ( 约1,380万)(中) 2784 x 2784 (约780万 )(小) 1856 x 1856 (约340万)[16:9 (24x14)] 影像区域(大) 5568 x 3128 (约1,740万)(中) 4176 x 2344 (约980万)(小) 2784 x 1560 (约430万)视频录制拒去应过程中以画面尺寸3840 x 2160所拍的照片：3840 x 2160视频录制过程中以画面尺寸1920 x 1080所拍的照片：1920 x 1080
文件格式（图像品质） | NEF (RAW): 12或14位JPEG：兼容JPEG-Baseline，压缩比（约）为精细（1 : 4）、标准（1 : 8）或基本（1 : 16）NEF（RAW）+JPEG：以NEF（RAW）和JPEG 两种格式记录单张颂恋照片
优化校准系统 | 自动、标准、自然、鲜艳、单色、人像、风景、平面创意优化校准（梦幻、清晨、流行、星期天、低沉、戏犁整宙剧、静寂、漂白、忧郁、纯净、牛仔布、玩具、棕褐、蓝色、红色、粉色、木炭、石墨、双色、黑炭）；可修改所殃芝晚遥选优化校准；可保存自定义优化校准
存储介质 | SD , SDHC (兼容UHS-I) , SDXC (兼容UHS-I)
存储卡插槽 | 1张SD卡
文件系统 | DCF 2.0, Exif 2.31
兼容镜头 | Z卡口尼克尔镜头F卡口尼克尔镜头（需要卡口适配器；可能会受限制）
快门类型 | 电子控制纵走式焦平面机械快门；电子前帘快门；电子快门
快门速度 | 1/4000至30秒（以1/3EV 为步长进行微调）、B门、遥控B门
闪光同步速度 | X=1/200 秒或更慢时，与快门保持同步；支持自动FP高速同步
快门释放模式 | S（单张拍摄），CL（低速连拍），CH（高速连拍），高速连拍（扩展），自拍
每秒幅数 | 最高约11幅/秒低速连拍：约1-4幅/秒，高速连拍：约5幅/秒，高速连拍（扩展）：约11幅/秒*根据尼康指定测试条件测量
自拍 | 2秒、5秒、10秒、20秒；以0.5、1、2或3秒为间隔曝光1-9次
测光系统 | 使用相机影像境仔抹感应器的TTL曝光测光
测光方式 | 矩阵测光；中央重点测光：约75%的比重集中在画面中央8mm直径圈中；比重可更改为整个画面的平均值；点测光：集中在以所陵享采凝选对焦点（约为画面的2.5%）为中心的3.5mm直径圈中；亮部重点测光
测光范围 | -4至+17EV（ISO 100、 f/2.0镜头、20℃）
曝光模式 | 自动；带有柔性程序的程序自动（P）；快门优先自动（S）；光圈优先自动（A）；手动（M）用户设定（U1, U2，U3）
曝光补偿 | 范围：-5至+5EV（以1/3EV为增量）
曝光锁定 | 将光亮度锁定在所测定的值上
ISO感光度（推荐曝光指数） | ISO 100-51200 （以1/3EV为增量）；还可在ISO 51200 的基础上约增加1EV （相当于ISO 102400）或约增加2EV （相当于ISO 204800）；自动ISO 感光度控制可用
动态D-lighting | 自动、高+、高、标准、低、关闭
多重曝光 | 叠加、平均、亮化、暗化
其它选项 | 高动态范围，照片模式闪烁消减
自动对焦系统 | 复合相位侦测/对比侦测自动对焦
自动对焦侦测范围 | –4.5至+19EV* 不使用低光照自动对焦时：-3至+19 EV* 测量条件: 单次伺服AF（AF-S），照片模式，ISO 100, f/1.8镜头，20 °C
镜头伺服 | 自动对焦（AF）：单次伺服AF（AF-S），连续伺服AF（AF-C）；AF模式自动切换（AF-A，仅在照片模式下可用）；全时AF（AF-F；仅在视频模式下可用）；预测对焦跟踪手动对焦（M）：可以使用电子测距仪
对焦点 | 209个* AF区域模式选为单点AF且图像区域选为DX时在照片模式下可用的对焦点数量
AF区域模式 | 微点AF（仅限照片模式），单点AF，动态区域AF（仅限照片模式），宽区域AF（S），宽区域AF（L），宽区域AF（L-人物），宽区域AF（L-动物），自动区域AF，自动区域AF（人物），自动区域AF（动物）
对焦锁定 | 按下AE-L/AF-L按钮或半按快门释放按钮（单次伺服AF/AF-S）
闪光控制 | TTL：i-TTL闪光控制；i-TTL均衡补充闪光配合矩阵测光、中央重点测光和亮部重点测光一起使用，标准i-TTL闪光配合点测光一起使用
闪光模式 | 前帘同步、慢同步、后帘同步、防红眼、慢同步带防红眼、关闭
闪光补偿 | -3至+1EV（以1/3EV 为增量进行微调），P、S、A和M模式下可用
闪光预备指示灯 | 当另购的闪光灯组件充满电时点亮；当闪光灯以全光输出后闪烁，作为曝光不足警示
配件热靴 | 带有同步和数据接点及安全锁的ISO 518热靴
尼康创意闪光系统（CLS） | i-TTL闪光控制、光学无线闪光、FV锁定、色彩信息交流、自动FP高速同步
白平衡 | 自动（3种类型）、自然光自动适应、晴天、阴天、背阴、白炽灯、荧光灯（3种类型）、闪光灯、选择色温（2500K-10000K）、手动预设（最多可保存6个值），除选择色温以外均可进行微调
包围类型 | 曝光和/或闪光、白平衡、动态D-Lighting
视频测光系统 | 使用相机影像传感器的TTL曝光测光
视频测光模式 | 矩阵测光、中央重点测光或亮部重点测光
视频画面尺寸（像素）和帧频 | 3840 x 2160 (4K超高清)；30p（逐行）、25p、24p1920 x 1080；120p、100p、60p、50p、30p、25p、24p1920 x 1080 (慢动作)；30p x4、25p x4、24p x5120p、100p、60p、50p、30p、25p及24p时的实际帧频分别为119.88、100、59.94、50、29.97、25 及23.976幅/秒；当品质固定为“高”时，除3840 x 2160、1920 x 1080 120p/100p和1920 x 1080慢动作以外，所有尺寸均可选择品质（标准/高）。
视频文件格式 | MOV , MP4
视频压缩 | H.264/MPEG-4视频编码
音频录制格式 | 线性PCM（以MOV格式录制视频时）、AAC（与MP4格式录制视频时）
音频录制设备 | 带衰减器选项的内置立体声或外置麦克风；可调节灵敏度
视频曝光补偿 | 范围：-3至+3EV，以1/3 EV为增量
视频ISO感光度（推荐曝光指数） | 曝光模式M：手动选择（ISO 100至25600；以1/3EV为增量）；自动ISO 感光度控制（ISO 100至25600），可选择ISO 感光度上限曝光模式P、S及A：自动ISO感光度控制（ISO 100至25600），可选择ISO感光度上限曝光模式自动：自动ISO感光度控制（ISO 100至25600）
视频动态D-Lighting | 与照片设定相同，高+、高、标准、低或关闭
其它视频拍摄选项 | 延时视频、电子VR减震、时间码，具备REC指示灯
显示屏尺寸 | 约7.5cm（约3英寸）（对角线）
显示屏类型 | 约170°可视角度、约100% 画面覆盖率的可翻转TFT LCD触摸屏，具备色彩平衡和11个级别的手动亮度控制
显示屏分辨率 | 约104万画点
播放 | 全屏和缩略图（4张、9张或72张图像或日历）播放、变焦播放、变焦播放裁切、视频播放、照片和/或视频幻灯播放、直方图显示、亮部、照片信息、自动旋转图像和照片评级
USB接口 | C型USB接口（SuperSpeed USB）；建议连接至内置USB端口
HDMI输出接口 | D型HDMI接口
音频输出 | 立体声迷你针式插孔（3.5mm直径；支持插入式电源）
无线通讯 | 标准：IEEE 802.11b/g/n/a/ac操作频率：2412- 2472MHz (13个频道)和5150- 5850 MHz （5150- 5350 MHz 和 5725 - 5850 MHz）最大输出功率（EIRP）：2.4GHz频段：4.5dBm ；5GHz频段：6.8dBm安全性：开放式、WPA2-PSK
Bluetooth（蓝牙） | 通讯协议：Bluetooth（蓝牙）技术规格4.2 版操作频率：Bluetooth（蓝牙）：2402-2480MHzBLE（低功耗蓝牙）：2402-2480MHz最大输出功率（EIRP）：Bluetooth（蓝牙）：-1.0dBm；BLE（低功耗蓝牙）：–2.5dBm
电池 | 1块EN-EL25锂离子电池组
可充电电源适配器 | EH-7P可充电电源适配器（另购）
三脚架连接孔 | 约0.635cm (1/4英寸, ISO 1222)
尺寸（宽×高×厚） | 约128 x 73.5 x 59.5mm
重量 | 约405g，带电池和存储卡，但不包括机身盖；约350g，仅照相机机身
操作环境 | 温度：0°C - 40°C湿度：85%或更低（不结露）
提供配件 | 机身盖BF-N1、锂离子电池组 EN-EL25、相机背带AN-DC25、USB线 UC-E24